## 发布
上海市市场监督管理局2023年LED灯具监督抽查不合格情况表
序号 | 被抽检人 | 被抽检人所在平台 | 商品名称 | 标称商标或品牌 | 型号规格 | 生产日期/批号 | 标称生产企业（或供货） | 主要不合格项目
1 | 上海晶飞灯饰有限公司 | 天猫 | LED天花灯/筒灯 |  | JFTHD/JFTD AC85～220V /50Hz 5W 3500K | 2022年 | 上海晶飞灯饰有限公司 | 标记、外部接线和内部接线、防触电保护、绝缘电阻和电气强度、骚扰电压（电源端子）
2 | 上海谏邺照明有限公司 | 天猫 | LED吸顶灯 |  | LTP14001010BYG1 220V～ 50Hz 额定功率：10W(15×1W/LED) 6500K | 2021.8.8 | 朗德万斯照明科技（深圳）有限公司 | 标记、防触电保护
3 | 上海言颜照明电器有限公司 | 淘宝 | 铸系列LED筒灯 |  | JC-LTD0106 AC220-240V 50/60Hz 6W 6000K | 2019.07 | 佛山市帝道照明科技有限公司 | 标记、外部接线和内部接线和防触电保护
4 | 上海远霖实业有限公司 | 天猫 | 嵌入式灯具（LED面板灯） |  | HTP24-30668 220V～ 50Hz 额定功率：24W 6500K | 2022年07月 | 霍尼韦尔自动化控制（中国）有限公司 | 标记
5 | 上海翰莎国际贸易有限公司 | 天猫 | 固定式LED灯具 |  | LN-LED-18W 220-240V 50/60Hz 额定功率：18W | 2022-08 | 上海绿源电器有限公司 | 标记、绝缘电阻和电气强度、骚扰电压（电源端子）
6 | 上海远霖实业有限公司 | 天猫 | 嵌入式LED灯具 |  | HTP18-30368 220V～ 50Hz 额定功率：18W 6500K | 2022年07月 | 霍尼韦尔自动化控制（中国）有限公司 | 标记
7 | 上海小燕科技有限公司 | 天猫 | 固定式灯具（LED吸顶灯） | 未标注 | LV2306215 220V-240V～ 50-60Hz 额定功率：18W（36×0.5W/LED模块） 2800-6500K | / | 深圳市莱威光电子有限公司 | 标记、结构
8 | 上海源方节能科技有限公司 | 京东 | LED吸顶灯 |  | NP-BXG048 220V～ 50Hz 功率：48W | 2022.9 | 上海源方节能科技有限公司 | 爬电距离和电气间隙、谐波电流限值
9 | 上海田羚节能科技有限公司 | 京东 | LED吸顶灯 |  | NP-BL048 220V～ 50Hz 功率：48W | 2022.10 | 上海源方节能科技有限公司 | 爬电距离和电气间隙、绝缘电阻和电气强度
10 | 上海田羚节能科技有限公司 | 京东 | LED吸顶灯 |  | NP-A-BY012 220V～ 50Hz 功率：12W | 2022.8 | 上海源方节能科技有限公司 | 骚扰电压（电源端子）
11 | 杭州萧山锦镪灯具店 | 拼多多 | 精品系列-LED吸顶灯 | 未标注 | KL-16W1 220V～ 50Hz 额定功率：16W（32×0.5W/LED模块） | 2022.05 | 江门市开乐照明电器有限公司 | 骚扰电压（电源端子）

## 实测值
上海市市场监督管理局LED灯具监督抽查不合格情况表
序号 | 被抽检人 | 被抽检人所在商城（市场） | 商品名称 | 标称商标 | 型号规格 | 生产日期/批号 | 商品条码 | 标称生产企业 | 主要不合格项目 | 企业标称 | 实测 | 标准值
1 | 上海晶飞灯饰有限公司 | 天猫 | LED天花灯/筒灯 |  | JFTHD/JFTD AC85～220V /50Hz 5W 3500K | 2022年 | / | 上海晶飞灯饰有限公司 | 标记、外部接线和内部接线、防触电保护、绝缘电阻和电气强度、骚扰电压（电源端子） | / | 标记：字母和数字高度＜2mm，Ⅱ类符号高度＜3mm，缺少当电源线损坏时的处理方式，缺少当光源损坏时的处理方式； 外部接线和内部接线：外部软线标称导体截面积0.5mm2，软线固定架测试位移＞2mm； 防触电保护：不符合标准要求； 绝缘电阻和电气强度：灯具带电部件（LED控制装置输入端）与灯具的金属部件之间施加2880V电压时击穿； 骚扰电压（电源端子）：被测电源线L，0.1995MHz的准峰值测试值95.67dBμV；0.2490MHz的准峰值测试值94.53dBμV；0.3008MHz的准峰值测试值93.15dBμV；0.1995MHz的平均值测试值81.48dBμV；0.3008MHz的平均值测试值78.95dBμV；0.2490MHz的平均值测试值80.31dBμV | 标记：字母和数字高度≥2mm，Ⅱ类符号高度≥3mm，包括当电源线损坏时的处理方式，包括当光源损坏时的处理方式； 外部接线和内部接线：外部软线标称导体截面积≥0.75mm2，软线固定架测试位移≤2mm； 防触电保护：符合标准要求； 绝缘电阻和电气强度：灯具带电部件（LED控制装置输入端）与灯具的金属部件之间施加2880V电压时应不击穿； 骚扰电压（电源端子）：被测电源线L，0.1995MHz的准峰值限值63.63dBμV；0.2490MHz的准峰值限值61.79dBμV；0.3008MHz的准峰值限值60.22dBμV；0.1995MHz的平均值限值53.63dBμV；0.3008MHz的平均值限值50.22dBμV；0.2490MHz的平均值限值51.79dBμV
2 | 上海谏邺照明有限公司 | 天猫 | LED吸顶灯 |  | LTP14001010BYG1 220V～ 50Hz 额定功率：10W(15×1W/LED) 6500K | 2021.8.8 | 6972831763246 | 朗德万斯照明科技（深圳）有限公司 | 标记、防触电保护 | / | 标记：字母和数字高度＜2mm； 防触电保护：不符合标准要求 | 标记：字母和数字高度≥2mm； 防触电保护：符合标准要求
3 | 上海言颜照明电器有限公司 | 淘宝网 | 铸系列LED筒灯 |  | JC-LTD0106 AC220-240V 50/60Hz 6W 6000K | 2019.07 | / | 佛山市帝道照明科技有限公司 | 标记、外部接线和内部接线和防触电保护 | / | 标记：缺少Ⅱ类符号、功率因数、电源电流和当光源损坏时的处理方式； 外部接线和内部接线：电源线标称导体截面积0.5mm2； 防触电保护：不符合标准要求 | 标记：包括Ⅱ类符号、功率因数、电源电流和当光源损坏时的处理方式； 外部接线和内部接线：电源线标称导体截面积≥0.75mm2； 防触电保护：符合标准要求
4 | 上海远霖实业有限公司 | 天猫 | 嵌入式灯具（LED面板灯） |  | HTP24-30668 220V～ 50Hz 额定功率：24W 6500K | 2022年07月 | 6975188340962 | 霍尼韦尔自动化控制（中国）有限公司 | 标记 | / | “灯具不适宜被隔热材料覆盖”符号每边长小于25mm | “灯具不适宜被隔热材料覆盖”符号每边长≥25mm
5 | 上海翰莎国际贸易有限公司 | 天猫 | 固定式LED灯具 |  | LN-LED-18W 220-240V 50/60Hz 额定功率：18W | 2022-08 | / | 上海绿源电器有限公司 | 标记、绝缘电阻和电气强度、骚扰电压（电源端子） | / | 标记：字体高度＜2mm； 绝缘电阻和电气强度：灯具带电部件（灯具输入端）与灯具的金属部件之间施加1480V电压时击穿； 骚扰电压（电源端子）：被测电源线N，0.2580MHz的准峰值测试值78.86dBμV；0.2063MHz的准峰值测试值82.41dBμV；0.1523MHz的准峰值测试值85.93dBμV；0.1523MHz的平均值测试值72.00dBμV；；0.2558MHz的平均值测试值63.94dBμV；0.2040MHz的平均值测试值67.77dBμV | 标记：字体高度≥2mm； 绝缘电阻和电气强度：灯具带电部件（灯具输入端）与灯具的金属部件之间施加1480V电压时应不击穿； 骚扰电压（电源端子）：被测电源线N，0.2580MHz的准峰值限值61.50dBμV；0.2063MHz的准峰值限值63.35dBμV；0.1523MHz的准峰值限值65.88dBμV；0.1523MHz的平均值限值55.88dBμV；；0.2558MHz的平均值限值51.57dBμV；0.2040MHz的平均值限值53.45dBμV
6 | 上海远霖实业有限公司 | 天猫 | 嵌入式LED灯具 |  | HTP18-30368 220V～ 50Hz 额定功率：18W 6500K | 2022年07月 | 6975188340948 | 霍尼韦尔自动化控制（中国）有限公司 | 标记 | / | “灯具不适宜被隔热材料覆盖”符号每边长小于25mm | “灯具不适宜被隔热材料覆盖”符号每边长≥25mm
7 | 上海小燕科技有限公司 | 天猫 | 固定式灯具（LED吸顶灯） | 未标注 | LV2306215 220V-240V～ 50-60Hz 额定功率：18W（36×0.5W/LED模块） 2800-6500K | / | 6970921012342 | 深圳市莱威光电子有限公司 | 标记、结构 | / | 标记：缺少来源标记和Ⅱ类符号； 结构：不符合要求 | 标记：包含来源标记和Ⅱ类符号； 结构：符合要求
8 | 上海源方节能科技有限公司 | 京东 | LED吸顶灯 |  | NP-BXG048 220V～ 50Hz 功率：48W | 2022.9 | / | 上海源方节能科技有限公司 | 爬电距离和电气间隙、谐波电流限值 | / | 爬电距离和电气间隙：灯具中LED模块输入端（即LED控制装置输出端连接到LED光源板的焊点位置）的正负极之间的爬电距离实测为1.0mm，电气间隙实测为1.0mm； 谐波电流限值：不符合标准要求 | 爬电距离和电气间隙：灯具中LED模块输入端（即LED控制装置输出端连接到LED光源板的焊点位置）的正负极之间的爬电距离限值1.86mm，电气间隙限值1.29mm； 谐波电流限值：符合标准要求
9 | 上海田羚节能科技有限公司 | 京东 | LED吸顶灯 |  | NP-BL048 220V～ 50Hz 功率：48W | 2022.10 | / | 上海源方节能科技有限公司 | 爬电距离和电气间隙、绝缘电阻和电气强度 | / | 爬电距离和电气间隙：灯具中LED模块输入端（即LED控制装置输出端连接到LED光源板的焊点位置）的正负极之间的爬电距离实测为1.0mm，电气间隙实测为1.0mm； 绝缘电阻和电气强度：灯具带电部件（LED控制装置输出端）与灯具的金属部件之间施加1820V电压时击穿 | 爬电距离和电气间隙：灯具中LED模块输入端（即LED控制装置输出端连接到LED光源板的焊点位置）的正负极之间的爬电距离限值2.46mm，电气间隙限值1.74mm； 绝缘电阻和电气强度：灯具带电部件（LED控制装置输出端）与灯具的金属部件之间施加1820V电压时不应击穿
10 | 上海田羚节能科技有限公司 | 京东 | LED吸顶灯 |  | NP-A-BY012 220V～ 50Hz 功率：12W | 2022.8 | / | 上海源方节能科技有限公司 | 骚扰电压（电源端子） | / | 骚扰电压（电源端子）：被测电源线N，9.5010MHz的准峰值测试值66.56dBμV；0.5753MHz的准峰值测试值67.48dBμV；1.2480MHz的准峰值测试值67.81dBμV；1.5833MHz的准峰值测试值67.55dBμV；1.2030MHz的平均值测试值58.52dBμV；0.5775MHz的平均值测试值59.15dBμV；0.3368MHz的平均值测试值59.31dBμV | 骚扰电压（电源端子）：被测电源线N，9.5010MHz的准峰值限值60.00dBμV；0.5753MHz的准峰值限值56.00dBμV；1.2480MHz的准峰值限值56.00dBμV；1.5833MHz的准峰值限值56.00dBμV；1.2030MHz的平均值限值46.00dBμV；0.5775MHz的平均值限值46.00dBμV；0.3368MHz的平均值限值49.28dBμV
11 | 杭州萧山锦镪灯具店 | 拼多多 | 精品系列-LED吸顶灯 | 未标注 | KL-16W1 220V～ 50Hz 额定功率：16W（32×0.5W/LED模块） | 2022.05 | 6952803613038 | 江门市开乐照明电器有限公司 | 骚扰电压（电源端子） | / | 骚扰电压（电源端子）：被测电源线L，0.1680MHz的准峰值测试值97.30dBμV；0.2243MHz的准峰值测试值94.89dBμV；0.2783MHz的准峰值测试值93.64dBμV；0.2220MHz的平均值测试值79.58dBμV；0.2783MHz的平均值测试值77.64dBμV；0.1658MHz的平均值测试值82.25dBμV | 骚扰电压（电源端子）：被测电源线L，0.1680MHz的准峰值限值65.06dBμV；0.2243MHz的准峰值限值62.66dBμV；0.2783MHz的准峰值限值60.87dBμV；0.2220MHz的平均值限值52.74dBμV；0.2783MHz的平均值限值50.87dBμV；0.1658MHz的平均值限值55.17dBμV